## ECBMCU201MPC_VER_B
部件序号 | 名称 | 使用数量 | 部件位置
1 | 通孔板-ECBMCU201MPC_VB | 1.0 PCS
2 | 正温度系数热敏电阻-0.110ohm-1.5E3mA-PTC-SMT-4.73*3.41*0.62 mm | 1.0 PCS | RT1
3 | 片式厚膜电阻器-0.1W-0ohm-<50mohm-0603 | 32.0 PCS | R9,R10,R11,R18,R24,R26,R64,R65,R71,R73,R74,R75,R76,R77,R79,R82,R83,R84,R85,R86,R87,R88,R91,R92,R94,R96,R97,R99,R100,R103,R107,R108
4 | 片式厚膜电阻器-0.0625W-0ohm-< 50mohm-0402-1A | 2.0 PCS | R22,R23
5 | 片式厚膜电阻器-0.0625W-100ohm-+/-5%-0402 | 1.0 PCS | R60
6 | 片式厚膜电阻器-0.0625W-2200ohm-+/-1%-0402 | 1.0 PCS | R53
7 | 片式厚膜电阻器-0.0625W-12000ohm-+/-1%-0402 | 1.0 PCS | R52
8 | 片式厚膜电阻器-0.06250W-330.0ohm-+/-1%-0402 | 1.0 PCS | R29
9 | 片式厚膜电阻器-0.125W-0ohm-<50mOhm-0805 | 2.0 PCS | R37,R38
10 | 片式厚膜电阻器-0.125W-0ohm-<50mOhm-0805 | 1.0 PCS | R39
11 | 片式厚膜电阻器-0.1W-1000ohm-+/-1%-0603 | 3.0 PCS | R15,R17,R62
12 | 片式厚膜电阻器-0.0625W-2200ohm-+/-1%-0402 | 1.0 PCS | R58
13 | 片式厚膜电阻器-0.0625W-33ohm-+/-5%-0402 | 2.0 PCS | R54,R55
14 | 片式厚膜电阻器-0.1W-100000ohm-+/-1%-0603 | 1.0 PCS | R1
15 | 片式厚膜电阻器-0.10W-4700.0ohm-+/-5%-0603 | 3.0 PCS | R12,R21,R27
16 | 片式厚膜电阻器-0.1W-18000ohm-+/-1%-0603 | 2.0 PCS | R2,R3
17 | 片式厚膜电阻器-0.0625W-10000ohm-+/-1%-0402 | 8.0 PCS | R33,R34,R35,R46,R47,R56,R57,R59
18 | 片式厚膜电阻器-0.1W-10000ohm-+/-1%-0603 | 3.0 PCS | R14,R19,R61
19 | 片式厚膜电阻器-0.1W-12000ohm-+/-1%-0603 | 1.0 PCS | R4
20 | 片式厚膜电阻器-0.1W-100ohm-+/-1%-0603 | 4.0 PCS | R40,R42,R43,R44
21 | 片式厚膜电阻器-0.1W-510ohm-+/-1%-0603 | 4.0 PCS | R8,R20,R63,R68
22 | 片式厚膜电阻器-0.1W-63400ohm-+/-1%-0603 | 1.0 PCS | R5
23 | 片式厚膜电阻器-0.1W-100000ohm-+/-1%-0603 | 1.0 PCS | R6
24 | 低压低容陶瓷电容(<=100V,<1uf)-25.0V-22.0nF-+/-10%-X7R-0603 | 1.0 PCS | C12
25 | 低压低容陶瓷电容(<=100V,<1uf)-50V-4.7nF-+/-10%-X7R-0603 | 1.0 PCS | C6
26 | 低压低容陶瓷电容(<=100V,<1uf)-50.0V-0.0300nF-+/-5%-NPO-0402 | 2.0 PCS | C52,C53
27 | 低压低容陶瓷电容(<=100V,<1uf)-16V-100nF-+/-10%-X7R-0402 | 16.0 PCS | C24,C26,C29,C33,C35,C37,C39,C40,C41,C42,C44,C45,C46,C48,C49,C51
28 | 低压低容陶瓷电容(<=100V,<1uf)-50V-100nF-+/-10%-X7R-0603 | 4.0 PCS | C2,C4,C7,C8
29 | 低压低容陶瓷电容(<=100V,<1uf)-50V-1nF-+/-5%-NP0-0402 | 10.0 PCS | C59,C61,C62,C63,C65,C66,C67,C73,C74,C76
30 | 低压低容陶瓷电容(<=100V,<1uf)-100V-0.1nF-+/-5%-NP0-0603 | 1.0 PCS | C5
31 | 低压低容陶瓷电容(<=100V,<1uf)-16V-100nF-+/-10%-X7R-0402 | 4.0 PCS | C14,C20,C21,C54
32 | 大容量陶瓷电容(>=1uf)-25V-22000nF-+/-20%-X5R-0805 | 1.0 PCS | C32
33 | 大容量陶瓷电容(>=1uf)-25V-10000nF-+/-20%-X5R-0603(1.6*0.8*1.0mm) | 13.0 PCS | C1,C11,C13,C16,C27,C31,C28,C34,C36,C38,C43,C47,C50
34 | 低压低容陶瓷电容(<=100V,<1uf)-100V-10nF-+/-10%-X7R-0603 | 1.0 PCS | C30
35 | 大容量陶瓷电容(>=1uf)-10V-10000nF-+/-10%-X7R-0805 | 1.0 PCS | C10
36 | 车载大容量陶瓷电容(>=1uf)-35V-4700nF-+/-20%-X7S-0805 | 2.0 PCS | C3,C9
37 | 贴片电感器-6.8uH-+/-20%-0.2ohm-3A-40oC-4*4*2 mm | 1.0 PCS | L1
38 | 终端EMI磁珠-100 ohmohm-+/-25%-3 AA-0.03 ohmohm-0603-0.75mm电源磁珠 | 3.0 PCS | LB1,LB2,LB3
39 | 晶体谐振器-12MHz-18pF-+/-20ppm-100ohm-SMD3225 | 1.0 PCS | X2
40 | 插针-普通方脚插针-3PIN-单排-直式-5.84mm-3.9mm-2.54mm-THT | 1.0 PCS | J14
41 | 插针-普通方脚插针-5PIN-单排-直式-5.84mm-2.92mm-2.54mm-THT | 2.0 PCS | J8,J9
42 | 插针-普通方脚插针-2PIN-单排-直式-5.84mm-2.92mm-2.54mm-THT | 4.0 PCS | J3,J4,J5,J7
43 | 排母-普通方脚排母-40PIN-双排-直式-8.5mm-11mm-2.54mm-PIP | 2.0 PCS | J1,J2
44 | Type C连接器-Female-USB Type C-24pin-水平侧插-SMT | 1.0 PCS | J6
45 | 肖特基二极管-30.0V-0.50A-0.43V-单管-SOD-123-5.5A | 2.0 PCS | D6,D7
46 | 肖特基二极管-30V-1A-0.5V-单管-SOD-123FL-30A-Industrial grade | 1.0 PCS | D8
47 | 发光二极管-0.018cd-黄绿色570~574nm-25mA-0603,SMD | 2.0 PCS | D13,D15
48 | 发光二极管-0.0225cd-红色/630nm-20mA-0603 | 3.0 PCS | D1,D5,D14
49 | 瞬态抑制二极管-6V-20V-80W-4A-SOD882 车机专用 | 2.0 PCS | D2,D3
50 | 三极管-NPN-40V-600mA-225mW-750mV@500mA-SOT23-100~300@150mA | 1.0 PCS | Q1
51 | 微动开关-SPST-12VDC-0.050A-SMT-0.mm-6*6*10mm-100,000 | 2.0 PCS | S1,S2
52 | 四通道缓冲器/线路驱动器/电平转换开关,OE低有效 | 1.0 PCS | U9
53 | USB转多用途UART/FIFO IC | 1.0 PCS | U11
54 | LDO-固定型-4.7V-15V-3.3V-4%-0.8A-1.2Vdrop Max-SOT-223 | 2.0 PCS | U2,U8
55 | Switching Regulators-Buck-Single-4.8V-60V-0.8V-5A-2MHz Max-WDFN10-EN pin, PGood,-Y-是 | 1.0 PCS | U1
56 | EEPROM-1Kbit-2000000Hz-串行-16bit-2.7～5.5V-SOP8-microwire 接口 | 1.0 PCS | U12
57 | 芯片-LQFP48-3061MV110 48pin MCU | 1.0 PCS | U3